## Sheet1
西部探区零散井CNG现场检查清单
编号：
承包商 |  |  | 检查地点 |  |  | 检查日期
序号 | 项目 | 检查内容 |  | 合格 | 不合格 | 存在问题
1 | 一、场站建设 | 提供该场站“CNG综合利用方案”，场站整体布局与“CNG综合利用方案”内容相符
2 |  | 现场合理设置“五牌一图”、入场须知、警示标志、紧急集合点、消防通道、区域性警示牌、设备及装置标识牌、仪表上下限等目视化标牌
3 |  | 人体除静电接地装置、消防设施、手摇报警器、应急照明灯具是否可以正常使用
4 |  | 风向标位置设立合理，对风向起到有效指引作用
5 |  | 提供该场站道路道路风险辨识评估清单【道路风险点包括但不限于以下内容：进场道路（下公路后至拉运平台）长度、进场道路大于45°转弯数量、进场道路坡度大于30°路段数量、进场道路坡度大于30°路段长度、进场道路与该路边沟壑最大垂直落差、桥梁和村庄等数据】，并对关键风险点进行防护
6 |  | 生产区域用电设备及工作人员进入生产区域所带电子设备为防爆设备和防爆电路；所有电气仪表设备，防爆等级不低于ExdIIBT4，防护等级不低于IP65
7 |  | 油套压、流量计和高低压截断阀信息远传至北田榆林分公司中控室，且高低压截断阀具备远程关闭功能
8 |  | 采气树套管不允许连接CNG生产流程
9 |  | 现场视频监控安装位置合理，要求对流量计和充装区域实现24小时监控，夜间清晰可见无光污染，历史数据至少留档30天可查，视频可稳定传输
10 |  | 生活区和生产区进行明确隔离和设置警示标志
11 |  | 天然气压缩机、发电机、三相分离器、污水罐和野营房等设备均应做电气连接并接地；接地网接地电阻不大于4欧姆，接地装置埋深冻土层下0.1m；装车区域应设CNG罐车防静电专用接地装置和人体除静电装置
12 |  | 地上管线直管段每8~10m设1个地锚；管线焊接处两端各用1个地锚固定，弯头两端各设1个地锚，放喷口2m内采用双地锚固定
13 |  | 现场管线应根据其内部输送介质不同进行标准化着色
14 |  | 野营房前铺设宽度1.2m砖道，巡检便道铺设宽度0.6m砖道
15 |  | 充装区域应在CNG槽车与加气柱和天然气压缩机之间合理设置防撞钢梁，且强度满足要求
16 |  | 流量计安装防护罩，防护罩大小设置应满足在各个方向上成人手臂无法碰触流量计为标准
17 | 二、场站运行管理 | 进入作业现场人员正确穿戴劳动保护用品
18 |  | 现场使用的各项资料，由北田榆林分公司统一制定类别和格式
19 |  | 对进场道路、CNG槽车人员作业活动和设备设施建立风险识别清单及制定相应的风险管控措施
20 |  | 对CNG槽车入场安全检查需形成纸质记录，检查内容包括但不限于以下内容：槽车进出场时间、司机押运员证件、罐检报告、车牌号、槽车压力、防火帽、车载灭火器等，如有异常禁止充装作业并及时上报至北田榆林分公司
21 |  | 值班记录、设备设施检查保养记录如实填写
22 |  | 设备操作规程、应急演练计划、员工培训计划是否建立执行，其中应急演练计划按月度进行建立，每月执行一次，现场须有记录留存
23 |  | 提供该场站应急预案
24 |  | 充装过程中槽车轮胎需要使用三角掩木进行固定，充装区域使用警戒带进行封闭
25 |  | 现场无“三违”（违章指挥、违章操作和违反劳动纪律）行为
26 |  | 现场至少配备一名有资质的电工
27 |  | 现场配备应急物资，包括但不限于正压式呼吸器、急救药品和便携式四合一气体检测仪器
28 |  | 现场值班室实现压缩机实时运行参数传输，可以远程对天然气压缩机紧急截止
29 | 三、设备设施及附件 | 设备设施和管线无跑、冒、滴、漏现象
30 |  | 压缩机、发电机压力容器在检验有效期内运行
31 |  | 压力表、固定式可燃气体检测探头、便携式四合一气体检测仪、紧急截断阀可有效使用
32 |  | 管线进行防腐保温处理
33 |  | 特种设备使用登记证按当地政府要求在相关部门进行备案
34 |  | 提供该场站管线探伤及试压检测报告
35 |  | 设备安全附件使用完好有效，相关检测报告齐全
36 |  | 充装软管质量检测合格，紧急拉断阀有效
37 |  | 现场至少配置三具正压式空气呼吸器，且压力正常，面罩的视窗、系带、密封圈、呼气阀、吸气阀、供气阀、瓶体等部件应完整，连接正确可靠，清洁无污垢，都在效验日期内完好，并有专人进行检查形成检查记录
38 |  | 现场至少配备两台便携式四合一气体检测仪，并在检测有效期内使用
39 |  | 现场灯具满足防爆要求
40 |  | 设备铭牌齐全，维修、保养记录填写及时准确
41 |  | 四孔法兰按要求设置跨接线
42 | 四、消防设备设施 | 天然气压缩机、污水罐、三相分离器分别至少配备2具手提式干粉灭火器（8kg）和1具推车式灭火器（35kg），天然气发电机至少配备2具二氧化碳灭火器（5kg），并按期检查，留有检查记录
43 |  | 消防沙（两方）、消防斧（两把）、消防钩（两把）、消防铲（四把）、消防桶（四具）、干粉灭火器、二氧化碳灭火器消防架等消防设施是否齐全完好可用
44 |  | 灭火器喷管无龟裂，手提式灭火器放置在消防箱内，推车式灭火器有防晒罩
45 |  | 对灭火器进行检查，并填写半月检查卡
46 |  | 现场工作人员具备一定正确处理初期火灾的能力
47 |  | 场站每季度应至少组织一次针对火灾、爆炸、天然气泄漏情况的应急演练，并留存演练记录
48 | 五、办公区和生活区 | 现场值班室仅摆放工作相关类物品
49 |  | 各用电设备线路、插座、插头完好无裸露无老化现象，满足安全用电要求及标准
50 |  | 各类充电器在不使用情况下不允许长期连接插板
51 |  | 漏电保护器安装完备且使用完好，并留有检查记录
52 |  | 值班室和生活区至少配备两具4kg干粉灭火器，并按期检查，留有检查记录
53 | 六、环保管理 | 野营房、压缩机、发电机和三相分离器等设备底部铺设有效防渗布，污水罐周边按照污水罐容量进行围堰圈护
54 |  | 机油、机油桶、污油罐严禁存放在场站内
55 |  | 建立采出水处理台账，采出水使用拉运凭证等方式进行跟踪，要求流向可追溯、处理流程合规
56 |  | 采出水处理对接有处理资质单位，并签订协议及合同
57 |  | 污水罐液位计状态完好，上限标识清晰
58 |  | 污水罐阻火器、呼吸阀使用完好有效、具有相关检测证明
59 |  | 对场站内外的生活垃圾及时清理、回收
60 | 七、现场人员管理 | 现场工作人员与备案人员信息相符；场站工作人员配置数量需满足白班和夜班最低2人需求，整体人数为4人以上
61 |  | 现场工作人员证件齐全（井控培训合格证、HSE培训合格证、H2S防护培训合格证、安全生产知识和管理能力考核合格证、移动式压力容器操作证和电工作业证）
62 |  | 现场安全生产管理人员至少1人，所持证件有效
63 |  | 现场工作人员接受过三级入场教育，并考试合格
64 |  | 现场工作人员可以熟练使用正压式呼吸器和灭火器
65 |  | 现场工作人员具备处理突发事故（火灾、爆炸、人身伤害、中毒、天然气泄漏等）的能力，具备人员自救和互救知识，如心肺复苏等
66 |  | 现场工作人员对场站内的各项设备设施和作业活动具备风险辨识能力，具备相应的应急处置能力
67 |  | 是否购买施工作业人员的相关保险，是否存在拖欠员工工资情况（包括临时工、自有员工）
总体检查意见：
检查人员签字： |  |  |  | 现场负责人签字：

## Sheet2
日期 | 检查组 | 检查CNG场站
2024-03-16 | 一组 | 神25、米48
| 二组 | 神25、米57
| 三组 | 神25、佳太1H
2024-03-17 | 一组 | 米51、米52、
| 二组 | 米170、佳中1H
| 三组 | 米26、米160
2024-03-18 | 一组 | 米157、佳14-3
| 二组 | 府4、神107
| 三组 | 佳34-2、佳32-2、米111
2024-03-19 | 一组 | 佳18-4、米110
| 二组 | 佳22-2、米31-28
| 三组 | 佳煤2H、米31-31、佳21-6米、
2024-03-20 | 二组 | 佳33-2、佳33-3、米123
| 三组 | 米46、佳47-4、